## Arkusz1
| unit | TPS62840 | TPS62843 | RT6150A/B | ST1S03 | NCP1529
number of pins | --- | 8 | 6 | 10 | 6 | 5
Package | --- | SON-8 | SOT563 | WDFN-10 | DFN6D | TSOP/UDFN
input current limit | A | 1.4 | 1.3 | 1.6 | NA | 1
SW Frequency | [MHz] | 1.8 | 1.5 | 1 | 1.5 | 1.7
Input Voltage, Max | [V] | 6.5 | 5.5 | 5.5 | 16 | 2.7
Input Voltage, Min | [V] | 1.8 | 1.8 | 1.8 | 3 | 5.5
Output Voltage, Max | [V] | 3.6 | 3.6 | 5.5 | 16 | 3.9
Output Voltage, Min | [V] | 1.8 | 0.4 | 2.5 | -0.3 | 0.9
Shutdown Current | [nA] | 25 | 4 | 1000 | NA | 300
Output current | [mA] | 750 | 600 | 800 | 1500 | 1000
IQ | [nA] | 60 | 275 | 60 | 2500000 | 28000
Efficiency 100-500 mA | [%] | 95 | 96 | 88 | 70 | 93
Efficiency at 20 mA | [%] | 94 | 96 | 88 | 70 | 95
Efficiency at 10 uA | [%] | 91 | 89 | NA | NA | NA
RF friendly | Y/N | Y | Y | N | NA | NA
mouser link | hyper | Link | ---- | Link | Link | Link